## DESIGN
THIẾT KẾ DẦM | [25 empty] | TCVN 5574:2018
Vị trí : |  | Dầm tầng 1
1. Giới thiệu:
Tên công trình:
Địa điểm:
Kỹ sư thiết kế:
2. Vật liệu:
|  | * Bê tông : |  | B35 | Rb = | 19.5 | MPa | Rbt = | 1.3 | MPa | Eb = | 34500 | MPa |  |  |  |  | - Hệ số điều kiện làm việc : |  |  |  |  | γb = | 0.9
[8 empty] | Rb,ser = | 25.5 | MPa | [7 empty] | - Chiều dày lớp bê tông bảo vệ : |  |  |  |  | ao = | 30 | mm
|  | * Cốt thép : |  | CB400-V | Rs = | 350 | MPa | Rsc = | 350 | MPa | Rsw = | 280 | MPa | Es = | 200000 | MPa | MPa | - Hệ số : |  |  |  |  | xR =0.8/(1+ es,el /eb2) = | 0.53333
3. Tính toán :
| TÊN DẦM | Tên Phần tử Thanh | Vị trí | Tiết diện |  |  |  | Mmax kNm | Hệ số |  |  | x<xR | Cốt thép |  | Chọn thép |  |  | Asch mm2 | Asch > As | x mm | Mu kNm | M ≤ Mu | mbt % | mmax% | 0.1< m ≤ mmax
|  |  |  | b mm | h mm | a mm | ho mm |  | am | x | ζ |  | As mm2 | mtk% | Lớp 1 | + | Lớp 2

## Bang tra
BÊ TÔNG
Cấp cường độ | B15 | B20 | B22.5 | B25 | B30 | B35 | B40 | B45 | B50 | B55 | B60 | User
Rb (MPa) | 8.5 | 11.5 | 13 | 14.5 | 17 | 19.5 | 22 | 25 | 27.5 | 30 | 33 | 0
Rbt (MPa) | 0.75 | 0.9 | 1 | 1.05 | 1.15 | 1.3 | 1.4 | 1.5 | 1.6 | 1.7 | 1.8 | 0
Rb,ser (MPa) | 11 | 15 | 16.5 | 18.5 | 22 | 25.5 | 29 | 32 | 36 | 39.5 | 43 | 0
Rbt,ser (MPa) | 1.1 | 1.35 | 1.45 | 1.55 | 1.75 | 1.95 | 2.1 | 2.25 | 2.45 | 2.6 | 2.75 | 0
Eb (MPa) | 24000 | 27500 | 28500 | 30000 | 32500 | 34500 | 36000 | 37000 | 38000 | 39000 | 39500 | 0
CỐT THÉP
Mác thép | CB240-T | CB300-T | CB300-V | CB400-V | CB500-V | SD460 | SD490 | User
fy (MPa) | 240 | 300 | 300 | 400 | 500 | 400 | 490
Rs(MPa) | 210 | 260 | 260 | 350 | 435 | 347.8261 | 426.087 | 365
Rsc(MPa) | 210 | 260 | 260 | 350 | 400 | 302.4575 | 370.5104 | 365
Rsw(MPa) | 170 | 210 | 210 | 280 | 300 | 280 | 300
Es ( MPa) | 200000 | 200000 | 200000 | 200000 | 200000 | 200000 | 200000 | 200000
Note on A18: Max=300 cho mọi loại thép